## Folha 1
JAB010 | m² | Despedregagem do terreno.
Despedregagem do terreno solto com presença de pedras em 30% da sua superfície, com meios manuais. O preço não inclui o transporte.
Unitário |  |  | Ud | Descrição | Rend. | Preço unitário | Importância
mo115 |  |  | h | Operário jardineiro. | 0.077 | 21.45 | 1.65
mo040 |  |  | h | Oficial de 1ª jardineiro. | 0.009 | 22.68 | 0.2
|  |  | % | Custos directos complementares | 2 | 1.85 | 0.04
[6 empty] | Total: | 1.89