## Folha 1
JAB010 | m² |  | Despedregagem do terreno.
Despedregagem do terreno compacto com presença de pedras em 20% da sua superfície, com meios mecânicos, através de tractor agrícola equipado com despedregador com tremonha. O preço não inclui o transporte.
Unitário |  | Ud | Descrição | Rend. | Preço unitário | Importância
mq09tra030 |  | h | Tractor agrícola, de 44 kW de potência, equipado com despedregador com tremonha, de 1,6 a 2,6 m de largura de trabalho. | 0.11 | 49.11 | 5.4
mo040 |  | h | Oficial de 1ª jardineiro. | 0.011 | 22.68 | 0.25
|  | % | Custos directos complementares | 2 | 5.65 | 0.11
[5 empty] | Total: | 5.76