## Folha 1
JAB020 | m² | Enterramento de pedras.
Enterramento de pedras, a uma profundidade de 20 cm, com meios mecânicos, em terreno com presença de pedras em 20% da sua superfície.
Unitário |  | Ud | Descrição | Rend. | Preço unitário | Importância
mq09tra070 |  | h | Tractor agrícola, de 44 kW de potência, equipado com enterrador de pedras. | 0.11 | 36.43 | 4.01
mo040 |  | h | Oficial de 1ª jardineiro. | 0.028 | 22.68 | 0.64
|  | % | Custos directos complementares | 2 | 4.65 | 0.09
[5 empty] | Total: | 4.74