## Folha 1
JAB050 | m² | Fresagem do terreno.
Fresagem do terreno solto, com meios mecânicos, através de tractor agrícola equipado com rotovator, efectuando duas passagens cruzadas, alcançando uma profundidade de até 40 cm e a desagregação completa dos torrões.
Unitário |  |  | Ud | Descrição | Rend. | Preço unitário | Importância
mq09tra010 |  |  | h | Tractor agrícola, de 37 kW, equipado com rotovator. | 0.004 | 45.11 | 0.18
mo040 |  |  | h | Oficial de 1ª jardineiro. | 0.001 | 22.68 | 0.02
|  |  | % | Custos directos complementares | 2 | 0.2 | 0
[6 empty] | Total: | 0.2