## Folha 1
JAB070 | m² | Cavação do terreno.
Cavação do terreno compacto, com meios manuais, através de pá e enxada, alcançando uma profundidade até 25 cm e a desagregação completa dos torrões.
Unitário |  |  | Ud | Descrição | Rend. | Preço unitário | Importância
mo040 |  |  | h | Oficial de 1ª jardineiro. | 0.003 | 22.68 | 0.07
mo086 |  |  | h | Ajudante de jardineiro. | 0.035 | 22.13 | 0.77
|  |  | % | Custos directos complementares | 2 | 0.84 | 0.02
[6 empty] | Total: | 0.86