## Folha 1
JAB030 | m² | Escarificação do terreno.
Escarificação profunda do terreno médio, com meios mecânicos, através de tractor agrícola equipado com fresa, alcançando uma profundidade de entre 10 e 15 cm.
Unitário |  | Ud | Descrição | Rend. | Preço unitário | Importância
mq09tra100 |  | h | Tractor agrícola, de 33 kW, equipado com fresa, de 1,8 m de largura de trabalho. | 0.017 | 39.63 | 0.67
mo040 |  | h | Oficial de 1ª jardineiro. | 0.002 | 22.68 | 0.05
|  | % | Custos directos complementares | 2 | 0.72 | 0.01
[5 empty] | Total: | 0.73