## Folha 1
JAB040 | m² |  | Subsolagem do terreno.
Subsolagem do terreno médio, com meios mecânicos, através de tractor agrícola equipado com subsolador, alcançando uma profundidade de entre 30 e 50 cm.
Unitário |  | Ud |  | Descrição | Rend. | Preço unitário | Importância
mq09tra090 |  | h |  | Tractor agrícola, de 33 kW, equipado com subsolador, de 1,8 m de largura de trabalho. | 0.05 | 41.34 | 2.07
mo040 |  | h |  | Oficial de 1ª jardineiro. | 0.002 | 22.68 | 0.05
|  | % |  | Custos directos complementares | 2 | 2.12 | 0.04
[6 empty] | Total: | 2.16