## Folha 1
JAC020 | m³ | Espalhamento de terra vegetal em floreira.
Terra vegetal fertilizada e crivada, fornecida a granel, colocada em floreira com meios manuais.
Unitário |  |  | Ud | Descrição | Rend. | Preço unitário | Importância
mt48tie035a |  |  | m³ | Terra vegetal crivada e fertilizada, fornecida a granel. | 1 | 33.36 | 33.36
mo040 |  |  | h | Oficial de 1ª jardineiro. | 0.275 | 24.63 | 6.77
mo086 |  |  | h | Ajudante de jardineiro. | 1.65 | 24.04 | 39.67
|  |  | % | Custos directos complementares | 2 | 79.8 | 1.6
[6 empty] | Total: | 81.4