## Folha 1
JAD020 | m² | Adubação intensa do terreno.
Adubação intensa do terreno com adubo mineral complexo NPK 15-15-15 com um rendimento de 0,06 kg/m², esterco tratado com um rendimento de 6 kg/m² e turfa crivada com um rendimento de 0,001 l/m², espalhado com meios manuais e mecânicos, através de dumper autocarregável e posterior revolvimento do terreno através de motocultor, até conseguir a sua incorporação no solo a uma profundidade média de 15 cm.
Unitário |  |  | Ud | Descrição | Rend. | Preço unitário | Importância
mt48tip010 |  |  | kg | Adubo mineral complexo NPK 15-15-15. | 0.06 | 0.85 | 0.05
mt48tie070 |  |  | kg | Estrume. | 6 | 0.05 | 0.3
mt48tie060 |  |  | m³ | Turfa crivada. | 0.001 | 79.6 | 0.08
mq09mot010 |  |  | h | Motocultor 60/80 cm. | 0.004 | 3.08 | 0.01
mq04dua010a |  |  | h | Dumper autocarregável de 1,5 t de carga útil. | 0.044 | 6.79 | 0.3
mo040 |  |  | h | Oficial de 1ª jardineiro. | 0.001 | 22.68 | 0.02
mo086 |  |  | h | Ajudante de jardineiro. | 0.088 | 22.13 | 1.95
|  |  | % | Custos directos complementares | 2 | 2.71 | 0.05
[6 empty] | Total: | 2.76