## Folha 1
JDM010 | m² |  | Malha anti-ervas orgânica.
Malha orgânica, biodegradável, elaborada com fibras naturais de coco 100%, entrelaçadas com malhas e fio de polipropileno fotodegradável, 350 g/m² de massa superficial, para o controlo da erosão e função anti-ervas na realização de plantações, permeável à agua, ao ar e aos nutrientes, fixada ao terreno onde se vai realizar a plantação, à razão de 3 plantas/m² com estaca de ancoragem de aço, em forma de L, de 6 mm de diâmetro. O preço não inclui a vegetação.
Unitário |  | Ud |  | Descrição | Rend. | Preço unitário | Importância
mt48map010b |  | m² |  | Malha orgânica, biodegradável, elaborada com fibras naturais de coco 100%, entrelaçadas com malhas e fio de polipropileno fotodegradável, 350 g/m² de massa superficial, para o controlo da erosão e função anti-ervas na realização de plantações, permeável à agua, ao ar e aos nutrientes. | 1.1 | 1.84 | 2.02
mt48mal015c |  | Ud |  | Estaca de ancoragem de aço, em forma de L, de 6 mm de diâmetro, para fixação de redes e malhas ao terreno. | 1 | 0.68 | 0.68
mo040 |  | h |  | Oficial de 1ª jardineiro. | 0.072 | 22.68 | 1.63
mo086 |  | h |  | Ajudante de jardineiro. | 0.143 | 22.13 | 3.16
|  | % |  | Custos directos complementares | 2 | 7.49 | 0.15
Custo de manutenção decenal: 2,74€ nos primeiros 10 anos. | [5 empty] | Total: | 7.64