## Folha 1
JDM010 | m² |  | Malha anti-ervas orgânica.
Malha orgânica, biodegradável, elaborada com fibras naturais de coco 100%, entrelaçadas com malhas e fio de polipropileno fotodegradável, 250 g/m² de massa superficial, para o controlo da erosão e função anti-ervas na realização de plantações, permeável à agua, ao ar e aos nutrientes, fixada ao terreno com pendente onde se vai realizar a plantação, à razão de 2 plantas/m² com ancoragem de aço nervurado em forma de U, de 8 mm de diâmetro. O preço não inclui a vegetação.
Unitário |  | Ud |  | Descrição | Rend. | Preço unitário | Importância
mt48map010a |  | m² |  | Malha orgânica, biodegradável, elaborada com fibras naturais de coco 100%, entrelaçadas com malhas e fio de polipropileno fotodegradável, 250 g/m² de massa superficial, para o controlo da erosão e função anti-ervas na realização de plantações, permeável à agua, ao ar e aos nutrientes. | 1.1 | 1.63 | 1.79
mt48mal025 |  | Ud |  | Ancoragem de aço nervurado em forma de U, de 8 mm de diâmetro, para fixação de redes e malhas ao terreno. | 1 | 0.34 | 0.34
mo040 |  | h |  | Oficial de 1ª jardineiro. | 0.07 | 22.68 | 1.59
mo086 |  | h |  | Ajudante de jardineiro. | 0.139 | 22.13 | 3.08
|  | % |  | Custos directos complementares | 2 | 6.8 | 0.14
Custo de manutenção decenal: 2,48€ nos primeiros 10 anos. | [5 empty] | Total: | 6.94