## Folha 1
JDT010 | Ud |  | Tutor de estaca de madeira para árvore.
Tutoramento simples de árvore, realizado através de uma estaca, cravada verticalmente no fundo da cova de plantação, segurando o tronco da árvore através de um cinto elástico de borracha, regulável, de 4 cm de largura, exercendo a função de tutor para manter a árvore direita durante o seu crescimento.
Unitário |  | Ud |  | Descrição | Rend. | Preço unitário | Importância
mt48tut010d |  | Ud |  | Estaca torneada de madeira de pinho tratada em autoclave com Tanalith E, de 8 cm de diâmetro e 200 cm de comprimento, com terminação em ponta. | 1 | 4.58 | 4.58
mt48tut015 |  | Ud |  | Cinta elástica de borracha, de 4 cm de largura, regulável, sem passador, de 25 cm de comprimento, para a fixação do tronco da árvore à estaca. | 1 | 0.55 | 0.55
mo040 |  | h |  | Oficial de 1ª jardineiro. | 0.125 | 22.68 | 2.84
mo086 |  | h |  | Ajudante de jardineiro. | 0.125 | 22.13 | 2.77
|  | % |  | Custos directos complementares | 2 | 10.74 | 0.21
Custo de manutenção decenal: 9,12€ nos primeiros 10 anos. | [5 empty] | Total: | 10.95