## Folha 1
JDT010 | Ud |  | Tutor de estaca de madeira para árvore.
Tutoramento simples de árvore, realizado através de uma estaca, cravada verticalmente no fundo da cova de plantação, segurando o tronco da árvore através de um cinto elástico de borracha, regulável, de 4 cm de largura, exercendo a função de tutor para manter a árvore direita durante o seu crescimento.
Unitário |  | Ud | Descrição | Rend. | Preço unitário | Importância
mt48tut010l |  | Ud | Estaca torneada de madeira de pinho tratada em autoclave com Tanalith E, de 12 cm de diâmetro e 300 cm de comprimento, com terminação em ponta. | 1 | 13.85 | 13.85
mt48tut015 |  | Ud | Cinta elástica de borracha, de 4 cm de largura, regulável, sem passador, de 25 cm de comprimento, para a fixação do tronco da árvore à estaca. | 1 | 0.55 | 0.55
mo040 |  | h | Oficial de 1ª jardineiro. | 0.176 | 22.68 | 3.99
mo086 |  | h | Ajudante de jardineiro. | 0.176 | 22.13 | 3.89
|  | % | Custos directos complementares | 2 | 22.28 | 0.45
Custo de manutenção decenal: 18,93€ nos primeiros 10 anos. |  |  |  |  | Total: | 22.73