## Folha 1
JDT010 | Ud |  | Tutor de estaca de madeira para árvore.
Tutoramento duplo de árvore, realizado através de duas estacas, cravadas verticalmente no fundo da cova de plantação, segurando o tronco da árvore cada uma delas através de dois cintos elásticos de borracha, reguláveis, de 4 cm de largura, exercendo a função de tutor para manter a árvore direita durante o seu crescimento.
Unitário |  | Ud |  | Descrição | Rend. | Preço unitário | Importância
mt48tut010p |  | Ud |  | Estaca rústica de madeira de pinho tratada em autoclave com Tanalith E, de 8 cm de diâmetro e 200 cm de comprimento, com terminação em ponta. | 2 | 4.13 | 8.26
mt48tut015 |  | Ud |  | Cinta elástica de borracha, de 4 cm de largura, regulável, sem passador, de 25 cm de comprimento, para a fixação do tronco da árvore à estaca. | 2 | 0.55 | 1.1
mo040 |  | h |  | Oficial de 1ª jardineiro. | 0.251 | 22.68 | 5.69
mo086 |  | h |  | Ajudante de jardineiro. | 0.251 | 22.13 | 5.55
|  | % |  | Custos directos complementares | 2 | 20.6 | 0.41
Custo de manutenção decenal: 17,50€ nos primeiros 10 anos. | [5 empty] | Total: | 21.01