## Folha 1
JDT010 | Ud |  | Tutor de estaca de madeira para árvore.
Tutoramento duplo de árvore, realizado através de duas estacas, cravadas verticalmente no fundo da cova de plantação, segurando o tronco da árvore cada uma delas através de um cinto elástico de borracha, regulável, de 4 cm de largura, exercendo a função de tutor para manter a árvore direita durante o seu crescimento.
Unitário |  | Ud |  | Descrição | Rend. | Preço unitário | Importância
mt48tut010u |  | Ud |  | Estaca rústica de madeira de pinho tratada em autoclave com Tanalith E, de 10 cm de diâmetro e 300 cm de comprimento, com terminação em ponta. | 2 | 9.4 | 18.8
mt48tut015 |  | Ud |  | Cinta elástica de borracha, de 4 cm de largura, regulável, sem passador, de 25 cm de comprimento, para a fixação do tronco da árvore à estaca. | 1 | 0.55 | 0.55
mo040 |  | h |  | Oficial de 1ª jardineiro. | 0.319 | 22.68 | 7.23
mo086 |  | h |  | Ajudante de jardineiro. | 0.319 | 22.13 | 7.06
|  | % |  | Custos directos complementares | 2 | 33.64 | 0.67
Custo de manutenção decenal: 28,58€ nos primeiros 10 anos. | [5 empty] | Total: | 34.31