## Folha 1
JTI020 | m² |  | Cobrimento decorativo do terreno, com inertes e pedras.
Cobrimento decorativo do terreno, com inertes e pedras, realizado através de: malha de polipropileno não tecido, de 150 mm/s de permeabilidade à água, expressa como índice de velocidade e 90 g/m² de massa superficial, com função anti-ervas, fixada no terreno com ancoragens de aço nervurado em forma de U, de 8 mm de diâmetro; espalhamento de gravilha de britagem, de granulometria compreendida entre 9 e 12 mm, cor cor a escolher, com meios manuais, até formar uma camada uniforme de 5 cm de espessura mínima; e espalhamento de pedras calcárias com partes ocas sem trabalhar, com um rendimento de 0,1 t/m².
Unitário |  | Ud |  | Descrição | Rend. | Preço unitário | Importância
mt48adc010a |  | m³ |  | Gravilha de britagem, de granulometria compreendida entre 9 e 12 mm, cor cor a escolher, fornecida em sacos; para utilização decorativa. | 0.03 | 104.27 | 3.13
mt48adc060a |  | t |  | Pedras calcárias com partes ocas sem trabalhar, para utilização decorativa. | 0.1 | 109.53 | 10.95
mt48mal010c |  | m² |  | Malha de polipropileno não tecido, de 150 mm/s de permeabilidade à água, expressa como índice de velocidade, segundo ISO 11058, e 90 g/m² de massa superficial, com função anti-ervas, permeável ao ar e aos nutrientes, quimicamente inerte e estável tanto a solos ácidos como alcalinos e com resistência aos raios UV. | 1.1 | 0.63 | 0.69
mt48mal025 |  | Ud |  | Ancoragem de aço nervurado em forma de U, de 8 mm de diâmetro, para fixação de redes e malhas ao terreno. | 5 | 0.34 | 1.7
mt08aaa010a |  | m³ |  | Água. | 0.005 | 1.53 | 0.01
mq01ret010 |  | h |  | Miniretroescavadora sobre pneus de 15 kW. | 0.011 | 46.76 | 0.51
mo040 |  | h |  | Oficial de 1ª jardineiro. | 0.018 | 24.63 | 0.44
mo086 |  | h |  | Ajudante de jardineiro. | 0.061 | 24.04 | 1.47
|  | % |  | Custos directos complementares | 2 | 18.9 | 0.38
Custo de manutenção decenal: 4,40€ nos primeiros 10 anos. | [5 empty] | Total: | 19.28