## Folha 1
JTO020 | m² | Cobrimento decorativo com casca de pinho.
Cobrimento decorativo, realizado através de: espalhamento de casca de pinho, qualidade extra, de 15/25 mm, com meios manuais, até formar uma camada uniforme de 15 cm de espessura mínima.
Unitário |  |  | Ud | Descrição | Rend. | Preço unitário | Importância
mt48mod030b |  |  | m³ | Casca de pinho, qualidade extra, de 15/25 mm, para utilização decorativa. | 0.15 | 59.41 | 8.91
mt08aaa010a |  |  | m³ | Água. | 0.006 | 1.53 | 0.01
mo040 |  |  | h | Oficial de 1ª jardineiro. | 0.105 | 24.63 | 2.59
mo086 |  |  | h | Ajudante de jardineiro. | 0.341 | 24.04 | 8.2
|  |  | % | Custos directos complementares | 2 | 19.71 | 0.39
Custo de manutenção decenal: 9,63€ nos primeiros 10 anos. | [5 empty] | Total: | 20.1