## Folha 1
JVC010 | m² |  | Vedação natural.
Vedação de brezo natural, gramagem fina, 4 kg/m², tecido a cada 10 cm com rame galvanizado de 1 mm de diâmetro, ocultação de 100%, fixado com arame galvanizado sobre um suporte existente.
Unitário |  | Ud | Descrição | Rend. | Preço unitário | Importância
mt48cnj010f |  | m² | Brezo natural, gramagem fina, 4 kg/m², tecido a cada 10 cm com rame galvanizado de 1 mm de diâmetro, ocultação de 100%, fornecido em rolos de 180 cm de altura e 300 cm de comprimento. | 1 | 10.22 | 10.22
mt08var050 |  | kg | Arame galvanizado para atar, de 1,30 mm de diâmetro. | 0.1 | 1.53 | 0.15
mo040 |  | h | Oficial de 1ª jardineiro. | 0.102 | 24.63 | 2.51
mo115 |  | h | Operário jardineiro. | 0.102 | 23.29 | 2.38
|  | % | Custos directos complementares | 2 | 15.26 | 0.31
Custo de manutenção decenal: 16,50€ nos primeiros 10 anos. |  |  |  |  | Total: | 15.57