## Folha 1
JVC010 | m² |  | Vedação natural.
Vedação de brezo natural, gramagem grossa, 8 kg/m², tecido a cada 10 cm com rame galvanizado de 1 mm de diâmetro, ocultação de 100%, fixado com arame galvanizado sobre um suporte existente.
Unitário |  | Ud |  | Descrição | Rend. | Preço unitário | Importância
mt48cnj010k |  | m² |  | Brezo natural, gramagem grossa, 8 kg/m², tecido a cada 10 cm com rame galvanizado de 1 mm de diâmetro, ocultação de 100%, fornecido em rolos de 120 cm de altura e 300 cm de comprimento. | 1 | 14.2 | 14.2
mt08var050 |  | kg |  | Arame galvanizado para atar, de 1,30 mm de diâmetro. | 0.1 | 1.53 | 0.15
mo040 |  | h |  | Oficial de 1ª jardineiro. | 0.08 | 24.63 | 1.97
mo115 |  | h |  | Operário jardineiro. | 0.08 | 23.29 | 1.86
|  | % |  | Custos directos complementares | 2 | 18.18 | 0.36
Custo de manutenção decenal: 19,65€ nos primeiros 10 anos. | [5 empty] | Total: | 18.54