## Folha 1
JVC010 | m² |  | Vedação natural.
Vedação de vime natural, qualidade extra, tecido a cada 10 cm ccom rame galvanizado de 1 mm de diâmetro, ocultação de 75%, fixado com arame galvanizado sobre um suporte existente.
Unitário |  | Ud |  | Descrição | Rend. | Preço unitário | Importância
mt48cnj030e |  | m² |  | Vime natural, qualidade extra, tecido a cada 10 cm ccom rame galvanizado de 1 mm de diâmetro, ocultação de 75%, fornecido em rolos de 150 cm de altura e 500 cm de comprimento. | 1 | 15.53 | 15.53
mt08var050 |  | kg |  | Arame galvanizado para atar, de 1,30 mm de diâmetro. | 0.1 | 1.53 | 0.15
mo040 |  | h |  | Oficial de 1ª jardineiro. | 0.091 | 24.63 | 2.24
mo115 |  | h |  | Operário jardineiro. | 0.091 | 23.29 | 2.12
|  | % |  | Custos directos complementares | 2 | 20.04 | 0.4
Custo de manutenção decenal: 21,67€ nos primeiros 10 anos. | [5 empty] | Total: | 20.44