## Folha 1
JVC010 | m² |  | Vedação natural.
Vedação de vime natural, qualidade extra, tecido a cada 10 cm ccom rame galvanizado de 1 mm de diâmetro, ocultação de 75%, fixado com arame galvanizado sobre um suporte existente.
Unitário |  | Ud | Descrição | Rend. | Preço unitário | Importância
mt48cnj030f |  | m² | Vime natural, qualidade extra, tecido a cada 10 cm ccom rame galvanizado de 1 mm de diâmetro, ocultação de 75%, fornecido em rolos de 180 cm de altura e 500 cm de comprimento. | 1 | 19.82 | 19.82
mt08var050 |  | kg | Arame galvanizado para atar, de 1,30 mm de diâmetro. | 0.1 | 1.53 | 0.15
mo040 |  | h | Oficial de 1ª jardineiro. | 0.102 | 24.63 | 2.51
mo115 |  | h | Operário jardineiro. | 0.102 | 23.29 | 2.38
|  | % | Custos directos complementares | 2 | 24.86 | 0.5
Custo de manutenção decenal: 26,88€ nos primeiros 10 anos. |  |  |  |  | Total: | 25.36