## Folha 1
JVC010 | m² |  | Vedação natural.
Vedação de vime natural, qualidade extra, tecido a cada 10 cm ccom rame galvanizado de 1 mm de diâmetro, ocultação de 75%, fixado com arame galvanizado sobre um suporte existente.
Unitário |  | Ud |  | Descrição | Rend. | Preço unitário | Importância
mt48cnj030g |  | m² |  | Vime natural, qualidade extra, tecido a cada 10 cm ccom rame galvanizado de 1 mm de diâmetro, ocultação de 75%, fornecido em rolos de 200 cm de altura e 500 cm de comprimento. | 1 | 22.27 | 22.27
mt08var050 |  | kg |  | Arame galvanizado para atar, de 1,30 mm de diâmetro. | 0.1 | 1.53 | 0.15
mo040 |  | h |  | Oficial de 1ª jardineiro. | 0.11 | 24.63 | 2.71
mo115 |  | h |  | Operário jardineiro. | 0.11 | 23.29 | 2.56
|  | % |  | Custos directos complementares | 2 | 27.69 | 0.55
Custo de manutenção decenal: 29,93€ nos primeiros 10 anos. | [5 empty] | Total: | 28.24