## Folha 1
JVC010 | m² |  | Vedação natural.
Vedação de vime natural, qualidade extra, de 150 cm de altura, cosido com arame galvanizado, fixado com arame galvanizado sobre um suporte existente.
Unitário |  | Ud |  | Descrição | Rend. | Preço unitário | Importância
mt48cnj030e |  | m² |  | Vime natural, qualidade extra, de 150 cm de altura, cosido com arame galvanizado, fornecido em rolos de 500 cm de largura. | 1 | 6.95 | 6.95
mt08var050 |  | kg |  | Arame galvanizado para atar, de 1,30 mm de diâmetro. | 0.1 | 1.53 | 0.15
mo040 |  | h |  | Oficial de 1ª jardineiro. | 0.22 | 22.68 | 4.99
mo115 |  | h |  | Operário jardineiro. | 0.22 | 21.45 | 4.72
|  | % |  | Custos directos complementares | 2 | 16.81 | 0.34
Custo de manutenção decenal: 18,18€ nos primeiros 10 anos. | [5 empty] | Total: | 17.15