## Folha 1
JVC010 | m² |  | Vedação natural.
Vedação de caniço de bambu natural, de canas descascadas, de 200 cm de altura, cosido com arame galvanizado, fixado com arame galvanizado sobre um suporte existente.
Unitário |  | Ud | Descrição | Rend. | Preço unitário | Importância
mt48cnj040i |  | m² | Caniço de bambu natural, de canas descascadas, de 200 cm de altura, cosido com arame galvanizado, fornecido em rolos de 500 cm de largura. | 1 | 2.91 | 2.91
mt08var050 |  | kg | Arame galvanizado para atar, de 1,30 mm de diâmetro. | 0.1 | 1.53 | 0.15
mo040 |  | h | Oficial de 1ª jardineiro. | 0.22 | 24.63 | 5.42
mo115 |  | h | Operário jardineiro. | 0.22 | 23.29 | 5.12
|  | % | Custos directos complementares | 2 | 13.6 | 0.27
Custo de manutenção decenal: 14,70€ nos primeiros 10 anos. |  |  |  |  | Total: | 13.87