## Folha 1
JVS010 | m | Sebe.
Sebe de Ligustro japonês (Ligustrum japonicum) de 0,3-0,5 m de altura (4 ud/m).
Unitário |  |  | Ud | Descrição | Rend. | Preço unitário | Importância
mt48ecr010a |  |  | Ud | Ligustro japonês (Ligustrum japonicum) de 0,3-0,5 m de altura; fornecimento em contentor. | 4 | 1.69 | 6.76
mt48tie020 |  |  | kg | Adubo mineral complexo NPK 15-15-15. | 1.5 | 0.85 | 1.28
mt08aaa010a |  |  | m³ | Água. | 0.02 | 1.53 | 0.03
mq01pan070b |  |  | h | Mini pá carregadora sobre pneus, de 52 kW/1 m³ kW. | 0.11 | 37.53 | 4.13
mo040 |  |  | h | Oficial de 1ª jardineiro. | 0.088 | 22.68 | 2
mo115 |  |  | h | Operário jardineiro. | 0.275 | 21.45 | 5.9
|  |  | % | Custos directos complementares | 2 | 20.1 | 0.4
Custo de manutenção decenal: 20,50€ nos primeiros 10 anos. | [5 empty] | Total: | 20.5