## Folha 1
MBG020 | m³ | Sub-base granular.
Sub-base granular com brita de pedreira de pedra calcária, Ø40/70 mm, e compactação a 98% do Proctor Modificado com meios mecânicos, em camadas de 30 cm de espessura, até alcançar uma densidade seca não inferior à 98% do Proctor Modificado da máxima obtida no ensaio Proctor Modificado, realizado segundo LNEC E 197, para melhoria das propriedades resistentes do terreno. O preço não inclui a realização do ensaio Proctor Modificado.
Unitário |  | Ud | Descrição | Rend. | Preço unitário | Importância
mt01are010a |  | m³ | Brita de pedreira de pedra calcária, de 40 a 70 mm de diâmetro. | 2.1 | 19.16 | 40.24
mq02rot030b |  | h | Compactador tandem auto-propulsado, de 63 kW, de 9,65 t, largura de trabalho 168 cm. | 0.11 | 46.83 | 5.15
mq04dua020b |  | h | Dumper de descarga frontal de 2 t de carga útil. | 0.11 | 10.58 | 1.16
mq02cia020j |  | h | Camião cisterna, de 8 m³ de capacidade. | 0.011 | 121.25 | 1.33
mo113 |  | h | Operário não qualificado construção. | 0.223 | 21.45 | 4.78
|  | % | Custos directos complementares | 2 | 52.66 | 1.05
[5 empty] | Total: | 53.71