## Folha 1
MBG020 | m³ | Sub-base granular.
Sub-base granular com tout-venant natural calcário, e compactação a 99% do Proctor Modificado com meios mecânicos, em camadas de 30 cm de espessura, até alcançar uma densidade seca não inferior à 99% do Proctor Modificado da máxima obtida no ensaio Proctor Modificado, realizado segundo LNEC E 197, para melhoria das propriedades resistentes do terreno. O preço não inclui a realização do ensaio Proctor Modificado.
Unitário |  | Ud | Descrição | Rend. | Preço unitário | Importância
mt01zah010a |  | t | Tout-venant natural calcário. | 2.2 | 10.22 | 22.48
mq02rot030b |  | h | Compactador tandem auto-propulsado, de 63 kW, de 9,65 t, largura de trabalho 168 cm. | 0.11 | 46.83 | 5.15
mq04dua020b |  | h | Dumper de descarga frontal de 2 t de carga útil. | 0.11 | 10.58 | 1.16
mq02cia020j |  | h | Camião cisterna, de 8 m³ de capacidade. | 0.011 | 121.25 | 1.33
mo113 |  | h | Operário não qualificado construção. | 0.231 | 21.45 | 4.95
|  | % | Custos directos complementares | 2 | 35.07 | 0.7
[5 empty] | Total: | 35.77