## Folha 1
MDB005 | m² |  | Pavimento desportivo de relva sintética.
Pavimento desportivo para campo de rugby, formado por relva sintética, composto de mechas rectas monofilamento de 5/8" bicolor com forma de diamante, de fibra 100% polietileno resistente aos raios UV, 12000 decitex, 400 microns de espessura, 6 fios por mecha, tecidas sobre base de polipropileno reforçada com uma camada de feltro, com termo-fixação e vedação com látex, de 60 mm de altura de filamento, 62 mm de altura total de tapete, 2886 g/m² e 8190 mechas/m², com linhas de jogo de relva sintética, cor branca, banda de ligação de geotêxtil de polipropileno, de 300 mm de largura e cola de poliuretano bicomponente, lastrado com 20 kg/m² de inerte silício, de granulometria compreendida entre 0,4 e 0,8 mm e 12 kg/m² de fragmentos de borracha, de entre 0,8 e 2,5 mm. O preço não inclui a superfície base.
Unitário |  | Ud | Descrição | Rend. | Preço unitário | Importância
mt47cit280f |  | m² | Relva sintética, composto de mechas rectas monofilamento de 5/8" bicolor com forma de diamante, de fibra 100% polietileno resistente aos raios UV, 12000 decitex, 400 microns de espessura, 6 fios por mecha, tecidas sobre base de polipropileno reforçada com uma camada de feltro, com termo-fixação e vedação com látex, de 60 mm de altura de filamento, 62 mm de altura total de tapete, 2886 g/m² e 8190 mechas/m², fornecido em rolos. | 1 | 20.32 | 20.32
mt47cit285f |  | m² | Relva sintética, cor branca, fornecido em rolos, para linhas de jogo. | 0.04 | 22.39 | 0.9
mt47cit260a |  | kg | Cola de poliuretano bicomponente. | 0.12 | 4.4 | 0.53
mt47cit250b |  | m | Banda de ligação de geotêxtil de polipropileno, de 300 mm de largura, para campos de futebol de relva sintética, fornecida em rolos. | 0.48 | 1.32 | 0.63
mt47cit004a |  | kg | Inerte silício, de granulometria compreendida entre 0,4 e 0,8 mm, fornecido em sacos. | 20 | 0.15 | 3
mt47cit270a |  | kg | Fragmentos de borracha, de entre 0,8 e 2,5 mm. | 12 | 0.45 | 5.4
mq07cel010 |  | h | Empilhador elevador diesel de dupla tracção de 8 t. | 0.003 | 28.06 | 0.08
mq11ext020 |  | h | Espalhadora fibriladora para relva sintética. | 0.004 | 52.93 | 0.21
mo041 |  | h | Oficial de 1ª construção de obra civil. | 0.055 | 22.68 | 1.25
mo087 |  | h | Ajudante de construção de obra civil. | 0.055 | 22.13 | 1.22
|  | % | Custos directos complementares | 2 | 33.54 | 0.67
Custo de manutenção decenal: 72,53€ nos primeiros 10 anos. |  |  |  |  | Total: | 34.21