## Folha 1
MDB005 | m² |  | Pavimento desportivo de relva sintética.
Pavimento desportivo para pista multidesporto, formado por relva sintética, cor verde, composto de mechas rectas pré-fibriladas de 3/16" de fibra 100% polietileno resistente aos raios UV, 5000 decitex, 110 microns de espessura, tecidas sobre base com dupla camada de polipropileno reforçada com uma camada de feltro, com termo-fixação e vedação com látex à base de um copolímero de acetato de vinil etileno, de 17 mm de altura de filamento, 19 mm de altura total de tapete, 2065 g/m² e 40000 mechas/m², com linhas de jogo de relva sintética, cor branco, banda de ligação de geotêxtil de polipropileno, de 300 mm de largura e cola de poliuretano bicomponente, lastrado com 18 kg/m² de inerte silício, de granulometria compreendida entre 0,4 e 0,8 mm. O preço não inclui a superfície base.
Unitário |  | Ud | Descrição | Rend. | Preço unitário | Importância
mt47cit201b |  | m² | Relva sintética, cor verde, composto de mechas rectas pré-fibriladas de 3/16" de fibra 100% polietileno resistente aos raios UV, 5000 decitex, 110 microns de espessura, tecidas sobre base com dupla camada de polipropileno reforçada com uma camada de feltro, com termo-fixação e vedação com látex à base de um copolímero de acetato de vinil etileno, de 17 mm de altura de filamento, 19 mm de altura total de tapete, 2065 g/m² e 40000 mechas/m², fornecido em rolos. | 1.03 | 17.07 | 17.58
mt47cit202b |  | m² | Relva sintética, cor branco, fornecido em rolos, para linhas de jogo. | 0.2 | 1.04 | 0.21
mt47cit260a |  | kg | Cola de poliuretano bicomponente. | 0.18 | 4.4 | 0.79
mt47cit250a |  | m | Banda de ligação de geotêxtil de polipropileno, de 300 mm de largura, para campos de padel ou de ténis, de relva sintética, fornecida em rolos. | 0.4 | 1.08 | 0.43
mt47cit004a |  | kg | Inerte silício, de granulometria compreendida entre 0,4 e 0,8 mm, fornecido em sacos. | 18 | 0.15 | 2.7
mq07cel010 |  | h | Empilhador elevador diesel de dupla tracção de 8 t. | 0.002 | 28.06 | 0.06
mo041 |  | h | Oficial de 1ª construção de obra civil. | 0.127 | 22.68 | 2.88
mo087 |  | h | Ajudante de construção de obra civil. | 0.127 | 22.13 | 2.81
|  | % | Custos directos complementares | 2 | 27.46 | 0.55
Custo de manutenção decenal: 59,38€ nos primeiros 10 anos. |  |  |  |  | Total: | 28.01