## Folha 1
MDB040 | m² |  | Pavimento desportivo de relva sintética para campo de hóquei, sistema "COMPOSAN INDUSTRIAL Y TECNOLOGÍA".
Pavimento desportivo para campo de hóquei, sistema "COMPOSAN INDUSTRIAL Y TECNOLOGÍA", formado por relva sintética, Compograss Hockey M TXT 10/60.0 (8.0), composto de mechas rectas monofilamento texturizadas de 3/16" cor azul, de fibra 100% polietileno resistente aos raios UV, 8000/8 decitex, 200 microns de espessura, 8 fios por mecha, tecidas sobre base com dupla camada de polipropileno reforçada com uma camada de feltro, com termo-fixação e vedação com látex, de 10 mm de altura de filamento, 12 mm de altura total de tapete, 2758 g/m² e 60060 mechas/m², com linhas de jogo de relva sintética, Compograss Hockey M TXT 10/60.0 (8.0) Línea Blanca, cor branca, banda de ligação de geotêxtil de polipropileno, Jointing Tape, de 300 mm de largura e cola de poliuretano bicomponente, lastrado com 10 kg/m² de inerte silício incolor, lavado, de granulometria compreendida entre 0,2 e 0,4 mm. O preço não inclui a superfície base.
Unitário |  | Ud | Descrição | Rend. | Preço unitário | Importância
mt47cit281f |  | m² | Relva sintética, Compograss Hockey M TXT 10/60.0 (8.0) "COMPOSAN INDUSTRIAL Y TECNOLOGÍA", composto de mechas rectas monofilamento texturizadas de 3/16" cor azul, de fibra 100% polietileno resistente aos raios UV, 8000/8 decitex, 200 microns de espessura, 8 fios por mecha, tecidas sobre base com dupla camada de polipropileno reforçada com uma camada de feltro, com termo-fixação e vedação com látex, de 10 mm de altura de filamento, 12 mm de altura total de tapete, 2758 g/m² e 60060 mechas/m², fornecido em rolos. | 1.03 | 27.48 | 28.3
mt47cit285n |  | m² | Relva sintética, Compograss Hockey M TXT 10/60.0 (8.0) Línea Blanca "COMPOSAN INDUSTRIAL Y TECNOLOGÍA", cor branca, fornecido em rolos, para linhas de jogo. | 0.16 | 25.88 | 4.14
mt47cit260d |  | kg | Cola de poliuretano bicomponente "COMPOSAN INDUSTRIAL Y TECNOLOGÍA". | 0.12 | 4.54 | 0.54
mt47cit250n |  | m | Banda de ligação de geotêxtil de polipropileno, Jointing Tape, de 300 mm de largura "COMPOSAN INDUSTRIAL Y TECNOLOGÍA", para campos de futebol de relva sintética, fornecida em rolos. | 0.48 | 1.36 | 0.65
mt47cit002a |  | kg | Inerte silício incolor, lavado, de granulometria compreendida entre 0,2 e 0,4 mm, fornecido em sacos. | 10 | 0.22 | 2.2
mq07cel010 |  | h | Empilhador elevador diesel de dupla tracção de 8 t. | 0.003 | 28.06 | 0.08
mq11ext020 |  | h | Espalhadora fibriladora para relva sintética. | 0.004 | 52.93 | 0.21
mo041 |  | h | Oficial de 1ª construção de obra civil. | 0.055 | 22.68 | 1.25
mo087 |  | h | Ajudante de construção de obra civil. | 0.055 | 22.13 | 1.22
|  | % | Custos directos complementares | 2 | 38.59 | 0.77
[5 empty] | Total: | 39.36