## Folha 1
MDR020 | m² |  | Revestimento de pavimento desportivo, de resinas sintéticas, sistema "COMPOSAN INDUSTRIAL Y TECNOLOGÍA", para campo polidesportivo.
Revestimento de pavimento desportivo, com acabamento rugoso, com resistência ao deslizamento entre 80 e 110 com a superfície seca e entre 55 e 110 com a superfície húmida, segundo EN 13036-4, com resistência ao deslizamento maior que 45 segundo ENV 12633, abrasão Taber a seco < 0,2 g, de 1 mm de espessura total aproximada, realizado sobre superfície suporte de betão, com o sistema Sportlife S/H "COMPOSAN INDUSTRIAL Y TECNOLOGÍA", apto para campo polidesportivo, através da aplicação sucessiva de: uma camada de regularização e acondicionamento da superfície, de argamassa de dois componentes, Epoxán Sportseal, à base de resinas epóxi e cargas minerais calibradas (0,8 kg/m²); três camadas de argamassa de dois componentes Compomix, cor vermelho, acabamento texturizado, à base de resinas acrílico-epóxi, cargas minerais calibradas e pigmentos (0,4 kg/m² cada camada), deixando secar totalmente a camada prévia antes de aplicar a seguinte camada e uma camada de vedação de tinta de água bicomponente, Compopaint, cor vermelho, à base de resinas acrílico-epóxi, cargas micronizadas e pigmentos (0,3 kg/m²). O preço não inclui a superfície suporte, a execução e a vedação das juntas nem a marcação e execução das linhas de jogo.
Unitário |  | Ud | Descrição | Rend. | Preço unitário | Importância
mt47cit090d |  | kg | Argamassa de dois componentes, Epoxán Sportseal "COMPOSAN INDUSTRIAL Y TECNOLOGÍA", à base de resinas epóxi e cargas minerais calibradas; para aplicar com raspador de borracha. | 0.8 | 5.12 | 4.1
mt47cit020a |  | kg | Argamassa de dois componentes Compomix "COMPOSAN INDUSTRIAL Y TECNOLOGÍA", cor vermelho, acabamento texturado, à base de resinas acrílico-epóxi, cargas minerais calibradas e pigmentos; para aplicar com rolo ou raspador de borracha. | 1.2 | 6.78 | 8.14
mt27pic050a |  | kg | Tinta de água bicomponente, Compopaint "COMPOSAN INDUSTRIAL Y TECNOLOGÍA", cor vermelho, à base de resinas acrílico-epóxi, cargas micronizadas e pigmentos; para aplicar com rolo, pistola ou raspador de borracha. | 0.3 | 7.8 | 2.34
mo041 |  | h | Oficial de 1ª construção de obra civil. | 0.182 | 24.63 | 4.48
mo087 |  | h | Ajudante de construção de obra civil. | 0.182 | 24.04 | 4.38
|  | % | Custos directos complementares | 2 | 23.44 | 0.47
Custo de manutenção decenal: 8,37€ nos primeiros 10 anos. |  |  |  |  | Total: | 23.91