## Folha 1
MDT010 | m² |  | Pavimento desportivo de terra batida para campo de ténis.
Pavimento desportivo de terra batida para campo de ténis. CAMADA DE DRENAGEM: duas camadas de gravilha vulcânica, com uma espessura total de 25 cm, a primeira de 20 cm de espessura de granulometria compreendida entre 12 e 25 mm e a segunda de 5 cm de espessura de granulometria compreendida entre 5 e 10 mm. SUB-BASE: uma camada de 5 cm de espessura, de mistura de agregados vulcânicos e ligante procedente de material sedimentário, com granulometria até 3 mm de diâmetro. CAMADA DE ACABAMENTO: uma camada de 5 mm de espessura, de pó de tijolo cerâmico ou de abobadilha cerâmica, com granulometria até 1 mm de diâmetro. O preço não inclui a marcação e execução das linhas de jogo.
Unitário |  | Ud | Descrição | Rend. | Preço unitário | Importância
mt01aci010d |  | kg | Gravilha vulcânica, de granulometria compreendida entre 12 e 25 mm, para camada drenante de campo de ténis de terra batida. | 240 | 0.05 | 12
mt01aci010c |  | kg | Gravilha vulcânica, de granulometria compreendida entre 5 e 10 mm, para camada drenante de campo de ténis de terra batida. | 110 | 0.08 | 8.8
mt01aci030b |  | kg | Mistura de agregados vulcânicos e ligante procedente de material sedimentário, com granulometria até 3 mm de diâmetro, para sub-base de campo de ténis de terra batida. | 95 | 0.18 | 17.1
mt01aci040b |  | kg | Pó de tijolo cerâmico ou de abobadilha cerâmica, com granulometria até 1 mm de diâmetro, para camada de acabamento de campo de ténis de terra batida. | 5.5 | 0.38 | 2.09
mo041 |  | h | Oficial de 1ª construção de obra civil. | 0.33 | 24.63 | 8.13
mo087 |  | h | Ajudante de construção de obra civil. | 0.391 | 24.04 | 9.4
|  | % | Custos directos complementares | 2 | 57.52 | 1.15
[5 empty] | Total: | 58.67