## Folha 1
MLD130 | m |  | Borda metálica de aço inoxidável.
Borda metálica de peças flexíveis de chapa dobrada de aço inoxidável A2, de 200 mm de altura, 1,5 mm de espessura, acabamento mate, com o extremo superior arredondado com uma largura de 7 mm, colocadas linearmente com sobreposição entre elas e unidas entre si através de parafusos passantes o auto-roscantes de aço inoxidável, fixadas ao terreno com estacas metálicas, para delimitar espaços e separar materiais de pavimentação.
Unitário |  | Ud |  | Descrição | Rend. | Preço unitário | Importância
mt18bme050g |  | m |  | Borda metálica de peças flexíveis de chapa dobrada de aço inoxidável A2, de 200 mm de altura, 1,5 mm de espessura, acabamento mate, com o extremo superior arredondado com uma largura de 7 mm, colocadas linearmente com sobreposição entre elas e unidas entre si através de parafusos passantes o auto-roscantes de aço inoxidável, fixadas ao terreno com estacas metálicas, inclusive parafusos passantes o auto-roscantes de aço inoxidável, placas de ligaçaõ, esquinas e estacas metálicas para fixação ao terreno. | 1.05 | 16.14 | 16.95
mo041 |  | h |  | Oficial de 1ª construção de obra civil. | 0.33 | 22.68 | 7.48
|  | % |  | Custos directos complementares | 2 | 24.43 | 0.49
Custo de manutenção decenal: 9,44€ nos primeiros 10 anos. | [5 empty] | Total: | 24.92