## Folha 1
MLD040 | m |  | Borda de toros de madeira.
Borda formada por toros torneados, de madeira de pinho, de 8 cm de diâmetro, colocados horizontalmente sobre o terreno.
Unitário |  | Ud |  | Descrição | Rend. | Preço unitário | Importância
mt18bma030a |  | Ud |  | Toro torneado de madeira de pinho tratada em autoclave com sais hidrossolúveis, com classe de risco 4 segundo NP EN 335, de 8 cm de diâmetro e 2 m de comprimento. | 0.6 | 5.47 | 3.28
mo087 |  | h |  | Ajudante de construção de obra civil. | 0.33 | 24.04 | 7.93
|  | % |  | Custos directos complementares | 2 | 11.21 | 0.22
Custo de manutenção decenal: 5,83€ nos primeiros 10 anos. | [5 empty] | Total: | 11.43