## Folha 1
MPB006 | t | Mistura betuminosa a frio AF.
Mistura betuminosa aberta a frio AF 8 C60B3, com inerte calcário de 8 mm de tamanho máximo, para uma tonelagem de aplicação de mais de 1000 t/dia. O preço não inclui o transporte da mistura.
Unitário |  |  | Ud | Descrição | Rend. | Preço unitário | Importância
mt47aag006aae |  |  | t | Mistura betuminosa aberta a frio AF 8 C60B3, com inerte calcário de 8 mm de tamanho máximo. | 1.05 | 76.45 | 80.27
mq11ext030 |  |  | h | Espalhadora asfáltica sobre rastos, de 81 kW. | 0.011 | 231.73 | 2.55
mq02ron010a |  |  | h | Cilindro vibratório tandem auto-propulsado, de 24,8 kW, de 2450 kg, largura de trabalho 100 cm. | 0.011 | 56.81 | 0.62
mq11com010 |  |  | h | Compactador de pneus auto-propulsado, de 12/22 t. | 0.011 | 66.47 | 0.73
mo041 |  |  | h | Oficial de 1ª construção de obra civil. | 0.066 | 24.63 | 1.63
mo087 |  |  | h | Ajudante de construção de obra civil. | 0.044 | 24.04 | 1.06
|  |  | % | Custos directos complementares | 2 | 86.86 | 1.74
Custo de manutenção decenal: 12,40€ nos primeiros 10 anos. | [5 empty] | Total: | 88.6