## Folha 1
MPD025 | m² |  | Cobrimento protector e drenante de anel perimetral de tronco de árvore.
Cobrimento protector e drenante de anel perimetral de tronco de árvore para permitir o seu crescimento, realizado através de espalhamento de argamassa realizada "in situ" à base de resina epóxi bicomponente e granulados de cortiça natural, procedente de painéis reciclados, sem aditivos, cor preto, de granulometria compreendida entre 3 e 5 mm, densidade entre 72 e 80 kg/m³ e condutibilidade térmica 0,043 W/(m°C), com meios manuais, até formar uma camada uniforme de 20 mm de espessura mínima.
Unitário |  | Ud |  | Descrição | Rend. | Preço unitário | Importância
mt16fso010ef |  | m³ |  | Granulados de cortiça natural, procedente de painéis reciclados, sem aditivos, cor preto, de granulometria compreendida entre 3 e 5 mm, densidade entre 72 e 80 kg/m³ e condutibilidade térmica 0,043 W/(m°C). | 0.012 | 196.97 | 2.36
mt47pcd020a |  | kg |  | Resina epóxi bicomponente. | 1 | 71.52 | 71.52
mo040 |  | h |  | Oficial de 1ª jardineiro. | 0.55 | 22.68 | 12.47
mo086 |  | h |  | Ajudante de jardineiro. | 0.55 | 22.13 | 12.17
|  | % |  | Custos directos complementares | 2 | 98.52 | 1.97
Custo de manutenção decenal: 14,07€ nos primeiros 10 anos. | [5 empty] | Total: | 100.49