## Folha 1
MPI020 | m² |  | Camada de desgaste de alta resistência, sistema "COMPOSAN INDUSTRIAL Y TECNOLOGÍA".
Camada de desgaste de alta resistência, de 2 a 5 cm de espessura total aproximada, realizada sobre superfície suporte de aglomerado asfáltico, com o sistema Compocem "COMPOSAN INDUSTRIAL Y TECNOLOGÍA", através da aplicação de uma camada de enchimento de aberturas, com leitada formada por água e uma mistura seca, Compocem, cor cinzento, composta por ligante hidráulico, resinas sintéticas e cargas minerais (7 kg/m²), aplicada mecanicamente com máquina autopropulsada e compactador de cilindros vibratórios. O preço não inclui a superfície suporte nem a preparação da superfície suporte.
Unitário |  | Ud |  | Descrição | Rend. | Preço unitário | Importância
mt47cit015a |  | kg |  | Mistura seca, Compocem "COMPOSAN INDUSTRIAL Y TECNOLOGÍA", cor cinzento, composta por ligante hidráulico, resinas sintéticas e cargas minerais. | 7 | 1.42 | 9.94
mq11ext030 |  | h |  | Espalhadora asfáltica sobre rastos, de 81 kW. | 0.02 | 231.73 | 4.63
mq02ron010a |  | h |  | Cilindro vibratório tandem auto-propulsado, de 24,8 kW, de 2450 kg, largura de trabalho 100 cm. | 0.02 | 56.81 | 1.14
mq11com010 |  | h |  | Compactador de pneus auto-propulsado, de 12/22 t. | 0.02 | 66.47 | 1.33
mo041 |  | h |  | Oficial de 1ª construção de obra civil. | 0.05 | 24.63 | 1.23
mo087 |  | h |  | Ajudante de construção de obra civil. | 0.05 | 24.04 | 1.2
|  | % |  | Custos directos complementares | 2 | 19.47 | 0.39
Custo de manutenção decenal: 2,78€ nos primeiros 10 anos. | [5 empty] | Total: | 19.86