## Folha 1
MSH020 | m | Marca rodoviária transversal.
Aplicação mecânica com máquina autopropulsada de tinta alcídica cor branca, para marca rodoviária transversal descontínua, de 40 cm de largura, para linha de cedência de passagem. Inclusive microesferas de vidro, para conseguir efeito retrorreflectora em seco.
Unitário |  |  | Ud | Descrição | Rend. | Preço unitário | Importância
mt27mvh030a |  |  | kg | Tinta alcídica cor branca, segundo NP EN 1871. | 0.202 | 3.09 | 0.62
mt27mvh100a |  |  | kg | Microesferas de vidro. | 0.134 | 1.53 | 0.21
mq11bar010 |  |  | h | Varredora rebocada com motor auxiliar. | 0.001 | 67.98 | 0.07
mq08war010b |  |  | h | Máquina autopropulsada, para pintar marcas rodoviárias sobre faixa de rodagem. | 0.001 | 45.68 | 0.05
mo041 |  |  | h | Oficial de 1ª construção de obra civil. | 0.019 | 22.68 | 0.43
mo087 |  |  | h | Ajudante de construção de obra civil. | 0.01 | 22.13 | 0.22
|  |  | % | Custos directos complementares | 2 | 1.6 | 0.03
[6 empty] | Total: | 1.63