## Folha 1
MSH020 | m |  | Marca rodoviária transversal.
Aplicação mecânica com máquina de accionamento manual de tinta plástica para exterior, à base de resinas acrílicas, cor branca, acabamento acetinado, textura lisa, para marca rodoviária transversal descontínua, de 50 cm de largura, para passagem para peões e passagem para ciclistas. Inclusive microesferas de vidro, para conseguir efeito retrorreflectora em seco.
Unitário |  | Ud |  | Descrição | Rend. | Preço unitário | Importância
mt27mvp010e |  | l |  | Tinta plástica para exterior, à base de resinas acrílicas, cor branca, acabamento acetinado, textura lisa | 0.1 | 16.17 | 1.62
mt27mvh100a |  | kg |  | Microesferas de vidro. | 0.067 | 1.53 | 0.1
mq11bar010 |  | h |  | Varredora rebocada com motor auxiliar. | 0.001 | 67.98 | 0.07
mq08war010a |  | h |  | Máquina manual, para pintar marcas rodoviárias sobre faixa de rodagem. | 0.006 | 34.26 | 0.21
mo041 |  | h |  | Oficial de 1ª construção de obra civil. | 0.021 | 22.68 | 0.48
mo087 |  | h |  | Ajudante de construção de obra civil. | 0.011 | 22.13 | 0.24
|  | % |  | Custos directos complementares | 2 | 2.72 | 0.05
[6 empty] | Total: | 2.77