## Folha 1
MSH020 | m | Marca rodoviária transversal.
Aplicação manual de tinta alcídica cor branca, para marca rodoviária transversal descontínua, de 50 cm de largura, para passagem para peões e passagem para ciclistas. Inclusive microesferas de vidro, para conseguir efeito retrorreflectora em seco.
Unitário |  |  | Ud | Descrição | Rend. | Preço unitário | Importância
mt27mvh030a |  |  | kg | Tinta alcídica cor branca, segundo NP EN 1871. | 0.252 | 3.09 | 0.78
mt27mvh100a |  |  | kg | Microesferas de vidro. | 0.168 | 1.53 | 0.26
mo041 |  |  | h | Oficial de 1ª construção de obra civil. | 0.028 | 22.68 | 0.64
mo087 |  |  | h | Ajudante de construção de obra civil. | 0.014 | 22.13 | 0.31
|  |  | % | Custos directos complementares | 2 | 1.99 | 0.04
[6 empty] | Total: | 2.03