## Folha 1
MSH020 | m |  | Marca rodoviária transversal.
Aplicação mecânica com máquina autopropulsada de tinta plástica para exterior, à base de resinas acrílicas, cor branca, acabamento acetinado, textura lisa, para marca rodoviária transversal descontínua, de 50 cm de largura, para passagem para peões e passagem para ciclistas. Inclusive microesferas de vidro, para conseguir efeito retrorreflectora em seco e com húmidade ou chuva.
Unitário |  | Ud |  | Descrição | Rend. | Preço unitário | Importância
mt27mvp010e |  | l |  | Tinta plástica para exterior, à base de resinas acrílicas, cor branca, acabamento acetinado, textura lisa | 0.1 | 16.17 | 1.62
mt27mvh100b |  | kg |  | Microesferas de vidro. | 0.062 | 2.15 | 0.13
mq11bar010 |  | h |  | Varredora rebocada com motor auxiliar. | 0.001 | 67.98 | 0.07
mq08war010b |  | h |  | Máquina autopropulsada, para pintar marcas rodoviárias sobre faixa de rodagem. | 0.001 | 45.68 | 0.05
mo041 |  | h |  | Oficial de 1ª construção de obra civil. | 0.019 | 22.68 | 0.43
mo087 |  | h |  | Ajudante de construção de obra civil. | 0.01 | 22.13 | 0.22
|  | % |  | Custos directos complementares | 2 | 2.52 | 0.05
[6 empty] | Total: | 2.57