## Folha 1
MSH020 | m | Marca rodoviária transversal.
Aplicação mecânica com máquina autopropulsada de tinta alcídica cor branca, para marca rodoviária transversal descontínua, de 50 cm de largura, para passagem para peões e passagem para ciclistas. Inclusive microesferas de vidro, para conseguir efeito retrorreflectora em seco e com húmidade ou chuva.
Unitário |  |  | Ud | Descrição | Rend. | Preço unitário | Importância
mt27mvh030a |  |  | kg | Tinta alcídica cor branca, segundo NP EN 1871. | 0.252 | 3.09 | 0.78
mt27mvh100b |  |  | kg | Microesferas de vidro. | 0.158 | 2.15 | 0.34
mq11bar010 |  |  | h | Varredora rebocada com motor auxiliar. | 0.001 | 67.98 | 0.07
mq08war010b |  |  | h | Máquina autopropulsada, para pintar marcas rodoviárias sobre faixa de rodagem. | 0.001 | 45.68 | 0.05
mo041 |  |  | h | Oficial de 1ª construção de obra civil. | 0.019 | 22.68 | 0.43
mo087 |  |  | h | Ajudante de construção de obra civil. | 0.01 | 22.13 | 0.22
|  |  | % | Custos directos complementares | 2 | 1.89 | 0.04
[6 empty] | Total: | 1.93