## Folha 1
MSH040 | m | Marca rodoviária de rebordo.
Aplicação manual de tinta alcídica cor preto, para marca rodoviária de rebordo, de 15 cm de largura.
Unitário |  |  | Ud | Descrição | Rend. | Preço unitário | Importância
mt27mvh030c |  |  | kg | Tinta alcídica cor preto, segundo NP EN 1871. | 0.108 | 3.09 | 0.33
mo041 |  |  | h | Oficial de 1ª construção de obra civil. | 0.048 | 22.68 | 1.09
mo087 |  |  | h | Ajudante de construção de obra civil. | 0.024 | 22.13 | 0.53
|  |  | % | Custos directos complementares | 2 | 1.95 | 0.04
[6 empty] | Total: | 1.99