## Folha 1
MSH040 | m |  | Marca rodoviária de rebordo.
Aplicação manual de tinta plástica para exterior, à base de resinas acrílicas, cor preto, acabamento acetinado, textura lisa, para marca rodoviária de rebordo, de 30 cm de largura.
Unitário |  | Ud |  | Descrição | Rend. | Preço unitário | Importância
mt27mvh020c |  | kg |  | Tinta plástica para exterior, à base de resinas acrílicas, cor preto, acabamento acetinado, textura lisa, segundo NP EN 1871. | 0.216 | 2.25 | 0.49
mo041 |  | h |  | Oficial de 1ª construção de obra civil. | 0.048 | 22.68 | 1.09
mo087 |  | h |  | Ajudante de construção de obra civil. | 0.024 | 22.13 | 0.53
|  | % |  | Custos directos complementares | 2 | 2.11 | 0.04
[6 empty] | Total: | 2.15