## Folha 1
MSH040 | m | Marca rodoviária de rebordo.
Aplicação mecânica com máquina autopropulsada de tinta alcídica cor preto, para marca rodoviária de rebordo, de 30 cm de largura.
Unitário |  |  | Ud | Descrição | Rend. | Preço unitário | Importância
mt27mvh030c |  |  | kg | Tinta alcídica cor preto, segundo NP EN 1871. | 0.216 | 3.09 | 0.67
mq11bar010 |  |  | h | Varredora rebocada com motor auxiliar. | 0.001 | 67.98 | 0.07
mq08war010b |  |  | h | Máquina autopropulsada, para pintar marcas rodoviárias sobre faixa de rodagem. | 0.001 | 45.68 | 0.05
mo041 |  |  | h | Oficial de 1ª construção de obra civil. | 0.015 | 22.68 | 0.34
mo087 |  |  | h | Ajudante de construção de obra civil. | 0.007 | 22.13 | 0.15
|  |  | % | Custos directos complementares | 2 | 1.28 | 0.03
[6 empty] | Total: | 1.31