## Folha 1
MSH040 | m |  | Marca rodoviária de rebordo.
Aplicação mecânica com máquina autopropulsada de tinta plástica para exterior, à base de resinas acrílicas, cor preto, acabamento acetinado, textura lisa, para marca rodoviária de rebordo, de 40 cm de largura.
Unitário |  | Ud |  | Descrição | Rend. | Preço unitário | Importância
mt27mvh020c |  | kg |  | Tinta plástica para exterior, à base de resinas acrílicas, cor preto, acabamento acetinado, textura lisa, segundo NP EN 1871. | 0.288 | 2.25 | 0.65
mq11bar010 |  | h |  | Varredora rebocada com motor auxiliar. | 0.001 | 67.98 | 0.07
mq08war010b |  | h |  | Máquina autopropulsada, para pintar marcas rodoviárias sobre faixa de rodagem. | 0.001 | 45.68 | 0.05
mo041 |  | h |  | Oficial de 1ª construção de obra civil. | 0.015 | 22.68 | 0.34
mo087 |  | h |  | Ajudante de construção de obra civil. | 0.007 | 22.13 | 0.15
|  | % |  | Custos directos complementares | 2 | 1.26 | 0.03
[6 empty] | Total: | 1.29