## Folha 1
MSH100 | m² |  | Pintura com tinta plástica em ciclovias.
Aplicação manual de duas demãos de tinta plástica, anti-deslizante, cor verde escuro, acabamento acetinado, textura lisa, a primeira demão diluída com 20% de água e a seguinte diluída com 5% de água ou não diluída, (rendimento: 0,08 l/m² cada demão); em ciclovias.
Unitário |  | Ud | Descrição | Rend. | Preço unitário | Importância
mt27pii060r |  | l | Tinta plástica, à base de resinas acrílicas, cor verde escuro, acabamento acetinado, textura lisa, anti-deslizante; para aplicar com trincha, rolo ou pistola. | 0.16 | 12.3 | 1.97
mo038 |  | h | Oficial de 1ª pintor. | 0.088 | 22.68 | 2
mo076 |  | h | Ajudante de pintor. | 0.088 | 22.13 | 1.95
|  | % | Custos directos complementares | 2 | 5.92 | 0.12
[5 empty] | Total: | 6.04