## Folha 1
MSH010 | m | Marca rodoviária longitudinal.
Aplicação mecânica com máquina autopropulsada de tinta para exterior, à base de resinas acrílicas, cor branca, acabamento acetinado, textura lisa, para marca rodoviária longitudinal contínua, de 15 cm de largura, para limites de faixa de rodagem e delimitação de zonas ou lugares de estacionamento. Inclusive microesferas de vidro, para conseguir efeito retrorreflectora em seco.
Unitário |  | Ud | Descrição | Rend. | Preço unitário | Importância
mt27mvp010e |  | l | Tinta para exterior, à base de resinas acrílicas, cor branca, acabamento acetinado, textura lisa | 0.043 | 16.17 | 0.7
mt27mvh100a |  | kg | Microesferas de vidro. | 0.029 | 1.53 | 0.04
mq11bar010 |  | h | Varredora rebocada com motor auxiliar. | 0.001 | 67.98 | 0.07
mq08war010b |  | h | Máquina autopropulsada, para pintar marcas rodoviárias sobre faixa de rodagem. | 0.001 | 45.68 | 0.05
mo041 |  | h | Oficial de 1ª construção de obra civil. | 0.008 | 24.63 | 0.2
mo087 |  | h | Ajudante de construção de obra civil. | 0.004 | 24.04 | 0.1
|  | % | Custos directos complementares | 2 | 1.16 | 0.02
[5 empty] | Total: | 1.18