## Folha 1
MSH130 | m² |  | Marcação de setas e inscrições em ciclovias.
Aplicação mecânica com máquina autopropulsada de tinta para exterior, à base de resinas acrílicas, cor branca, acabamento acetinado, textura lisa, para marcação de setas e inscrições em ciclovias. Inclusive microesferas de vidro, para conseguir efeito retrorreflectora em seco.
Unitário |  | Ud |  | Descrição | Rend. | Preço unitário | Importância
mt27mvp010e |  | l |  | Tinta para exterior, à base de resinas acrílicas, cor branca, acabamento acetinado, textura lisa | 0.285 | 16.17 | 4.61
mt27mvh100a |  | kg |  | Microesferas de vidro. | 0.19 | 1.53 | 0.29
mq11bar010 |  | h |  | Varredora rebocada com motor auxiliar. | 0.001 | 67.98 | 0.07
mq08war010b |  | h |  | Máquina autopropulsada, para pintar marcas rodoviárias sobre faixa de rodagem. | 0.001 | 45.68 | 0.05
mo041 |  | h |  | Oficial de 1ª construção de obra civil. | 0.033 | 24.63 | 0.81
mo087 |  | h |  | Ajudante de construção de obra civil. | 0.066 | 24.04 | 1.59
|  | % |  | Custos directos complementares | 2 | 7.42 | 0.15
[6 empty] | Total: | 7.57