## Folha 1
NGL020 | m² |  | Impermeabilização do terreno com tela de polietileno.
Impermeabilização do terreno com tela de polietileno de alta densidade (PEAD/HDPE) obtida através de processo de calandragem, de 2,5 mm de espessura, cor preto. Colocação em obra: com sobreposições directamente sobre o terreno fixada em sobreposição e bordos através de soldadura termoplástica, numa área de trabalho com superfície menor que 500 m².
Unitário |  | Ud |  | Descrição | Rend. | Preço unitário | Importância
mt16png030d |  | m² |  | Tela de polietileno de alta densidade (PEAD/HDPE) obtida através de processo de calandragem, de 2,5 mm de espessura, cor preto, 945 kg/m³ de densidade, com um conteúdo mínimo de carbono de 2% e alongamento na rotura >= 800%, com resistência aos raios UV e à intempérie. | 1.08 | 3.83 | 4.14
mq08sol040 |  | h |  | Equipamentos e elementos auxiliares para soldadura de materiais termoplásticos. | 0.176 | 15.61 | 2.75
mo029 |  | h |  | Oficial de 1ª aplicador de lâminas impermeabilizantes. | 0.176 | 24.63 | 4.33
mo067 |  | h |  | Ajudante de aplicador de lâminas impermeabilizantes. | 0.352 | 24.04 | 8.46
|  | % |  | Custos directos complementares | 2 | 19.68 | 0.39
Custo de manutenção decenal: 1,00€ nos primeiros 10 anos. | [5 empty] | Total: | 20.07